## Hoja 1
PML010 | Ud |  | Mampara de aluminio.
Muro divisorio desmontable formada por mampara ciega de 4x2,9 m, de aluminio prelacado, con aislamiento intermedio de lana mineral y remate superior de aluminio prelacado.
Descompuesto | Ud | Descomposición |  | Rend. | Precio unitario | Precio partida
mt26mal010a | m² | Panel ciego machihembrado para mamparas, formado por dos chapas de aluminio prelacado con aislamiento intermedio de lana mineral de conductividad térmica 0,039 W/(mK). |  | 11.3 | 115.02 | 1299.73
mt26mal020a | m | Perfil en "U" de aluminio prelacado para mamparas. |  | 9.7 | 13.17 | 127.75
mt26mal030a | m | Zócalo de aluminio prelacado para mamparas. |  | 3.9 | 16.86 | 65.75
mo010 | h | Montador. |  | 6.299 | 13.22 | 83.27
mo078 | h | Principiante de montador. |  | 6.299 | 8.41 | 52.97
| % | Medios auxiliares |  | 2 | 1629.47 | 32.59
| % | Costes indirectos |  | 3 | 1662.06 | 49.86
Coste de mantenimiento decenal: $ 239,67 en los primeros 10 años. |  |  |  |  | Total: | 1711.92