## Hoja 1
PPA010 |  |  | Ud | Puerta acústica interior.
Puerta acústica interior de una hoja practicable, formada por dos láminas de acero, de 700x2000 mm de luz y altura de paso y 50 mm de espesor, lacadas en color a elegir, con refuerzos interiores longitudinales, entre los que se coloca un complejo aislante multicapa, absorbente acústico, con aislamiento a ruido aéreo de 44 dBA.
Descompuesto | Ud | Descomposición |  |  | Rend. | Precio unitario | Precio partida
mt26pac010a | Ud | Puerta acústica interior de una hoja practicable, formada por dos láminas de acero, de 700x2000 mm de luz y altura de paso y 50 mm de espesor, lacadas en color a elegir, con refuerzos interiores longitudinales, entre los que se coloca un complejo aislante multicapa, absorbente acústico, con aislamiento a ruido aéreo de 44 dBA; incluso marco metálico, burlete de neopreno para junta perimetral de estanqueidad, dos bisagras y manilla de cierre de presión. |  |  | 1 | 1694.89 | 1694.89
mo019 | h | Albañil. |  |  | 0.524 | 12.79 | 6.7
mo075 | h | Principiante de albañilería. |  |  | 0.524 | 8.41 | 4.41
| % | Medios auxiliares |  |  | 2 | 1706 | 34.12
| % | Costes indirectos |  |  | 3 | 1740.12 | 52.2
Coste de mantenimiento decenal: $ 304,69 en los primeros 10 años. | [5 empty] | Total: | 1792.32