## Hoja 1
PSY021 | Ud |  | Trampilla para entramado autoportante de láminas de yeso, sistema "KNAUF".
Trampilla de registro de acero, Revo 13 GKFI, sistema W250 "KNAUF", de 800x800 mm, para entramado autoportante de láminas de yeso.
Descompuesto |  | Ud |  | Descomposición | Rend. | Precio unitario | Precio partida
mt12ppk060s |  | Ud |  | Trampilla de registro de acero, Revo 13 GKFI, sistema W250 "KNAUF", de 800x800 mm, formada por marco, puerta, cierre y brazo de seguridad. | 1 | 448.54 | 448.54
mo052 |  | h |  | Montador de prefabricados interiores. | 0.105 | 13.22 | 1.39
mo098 |  | h |  | Principiante de montador de prefabricados interiores. | 0.105 | 8.41 | 0.88
|  | % |  | Medios auxiliares | 2 | 450.81 | 9.02
|  | % |  | Costes indirectos | 3 | 459.83 | 13.79
Coste de mantenimiento decenal: $ 80,52 en los primeros 10 años. | [5 empty] | Total: | 473.62