## Hoja 1
PYB010 |  |  | Ud | Bancada de concreto.
Bancada de apoyo de maquinaria, de concreto armado, de 150x100x16 cm, formada por concreto f'c=210 kg/cm² (21 MPa), clase de exposición F0 S0 P0 C0, tamaño máximo del agregado 12,5 mm, consistencia blanda, preparado en obra, y vertido con medios manuales y malla electrosoldada tipo D 50.
Descompuesto | Ud | Descomposición |  |  | Rend. | Precio unitario | Precio partida
mt14gsa010b | m² | Geotextil no tejido sintético, termosoldado, de polipropileno-polietileno, de 125 g/m². |  |  | 1.76 | 2.27 | 4
mt07ala000h | kg | Acero laminado A 572 Grado 42, en perfiles laminados en caliente, según ASTM A 572, piezas simples, para aplicaciones estructurales. |  |  | 94 | 1.37 | 128.78
mt07ame050aae | m² | Malla electrosoldada tipo D 50, 25x25 cm y Ø 4-4 mm, según ASTM A 497. |  |  | 1.65 | 1.24 | 2.05
mt08aaa010a | m³ | Agua. |  |  | 0.065 | 1.58 | 0.1
mt01arg000 | t | Arena cribada para concretos preparados en obra. |  |  | 0.213 | 9.26 | 1.97
mt01arg001c | t | Agregado grueso homogeneizado, de tamaño máximo 12,5 mm, para concretos preparados en obra. |  |  | 0.231 | 18.58 | 4.29
mt08cem000 | kg | Cemento en sacos, para concreto preparado en obra. |  |  | 77.616 | 0.19 | 14.75
mo041 | h | Albañil reforzador. |  |  | 0.275 | 13.42 | 3.69
mo087 | h | Principiante de albañil reforzador. |  |  | 0.275 | 8.84 | 2.43
mo111 | h | Peón de albañilería. |  |  | 0.291 | 8.08 | 2.35
mo110 | h | Ayudante de albañilería. |  |  | 0.305 | 8.25 | 2.52
| % | Medios auxiliares |  |  | 2 | 166.93 | 3.34
| % | Costes indirectos |  |  | 3 | 170.27 | 5.11
[6 empty] | Total: | 175.38