## Hoja 1
PYP010 | m | Peldañeado de escalera.
Peldañeado de escalera, mediante ladrillo cerámico hueco.
Descompuesto |  | Ud | Descomposición | Rend. | Precio unitario | Precio partida
mt04lvc010b |  | Ud | Ladrillo cerámico hueco doble, para revestir, 24x11,5x7 cm. | 18 | 0.2 | 3.6
mt09mor010c |  | m³ | Mortero de cemento CEM II/B-P 32,5 N tipo M-5, confeccionado en obra con 250 kg/m³ de cemento y una proporción en volumen 1/6. | 0.01 | 152.45 | 1.52
mo019 |  | h | Albañil. | 0.42 | 12.79 | 5.37
mo075 |  | h | Principiante de albañilería. | 0.42 | 8.41 | 3.53
|  | % | Medios auxiliares | 2 | 14.02 | 0.28
|  | % | Costes indirectos | 3 | 14.3 | 0.43
[5 empty] | Total: | 14.73