## Hoja 1
PYR030 |  |  | Ud | Recibido de premarco metálico.
Colocación y fijación de premarco metálico, mediante recibido al paramento de las patillas de anclaje con mortero de cemento hidrófugo M-5, para fijar posteriormente, sobre él, el marco de la ventanas y puertas exteriores de hasta 2 m² de superficie.
Descompuesto | Ud | Descomposición |  |  | Rend. | Precio unitario | Precio partida
mt09mor010c | m³ | Mortero de cemento CEM II/B-P 32,5 N tipo M-5, confeccionado en obra con 250 kg/m³ de cemento y una proporción en volumen 1/6. |  |  | 0.01 | 152.45 | 1.52
mo019 | h | Albañil. |  |  | 0.945 | 12.79 | 12.09
mo111 | h | Peón de albañilería. |  |  | 0.945 | 8.08 | 7.64
| % | Medios auxiliares |  |  | 2 | 21.25 | 0.43
| % | Costes indirectos |  |  | 3 | 21.68 | 0.65
[6 empty] | Total: | 22.33