## Hoja 1
QTF030 | m² |  | Cubierta inclinada de placas.
Cubierta inclinada de placas asfálticas 10 ondas de perfil ondulado y color negro, fijadas mecánicamente, con una pendiente mayor del 10%.
Código |  | Unidad |  | Descripción | Rendimiento | Precio unitario | Importe
1 |  |  |  | Materiales
mt13lpo010g |  | m² |  | Placa asfáltica 10 ondas de perfil ondulado y color negro, a base de fibras minerales y vegetales saturadas con una emulsión bituminosa a altas temperaturas. | 1.2 | 12.31 | 14.77
mt13lpo040a |  | m |  | Pieza de cumbrera, color negro, para cubiertas de placas. | 0.1 | 9.09 | 0.91
mt13lpo020a |  | m |  | Pieza de remate perimetral para cubiertas de placas. | 0.1 | 7.46 | 0.75
mt13lpo070a |  | Ud |  | Aireador de 86x47 cm, para cubiertas de placas. | 0.02 | 117.56 | 2.35
mt13blw120 |  | Ud |  | Tornillo autotaladrante para fijación de placas. | 2 | 0.65 | 1.3
[5 empty] | Subtotal materiales: |  | 20.08
2 |  |  |  | Mano de obra
mo051 |  | h |  | Montador de fachadas y techos de paneles metálicos. | 0.094 | 9.98 | 0.94
mo098 |  | h |  | Principiante de montador de fachadas y techos de paneles metálicos. | 0.094 | 6.1 | 0.57
[5 empty] | Subtotal mano de obra: |  | 1.51
3 |  |  |  | Herramientas
|  | % |  | Herramientas | 2 | 21.59 | 0.43
Coste de mantenimiento decenal: $ 6,39 en los primeros 10 años. |  |  |  |  | Costos directos (1+2+3): |  | 22.02