## Hoja 1
QTX025 | m² |  | Sistema Onducober "ONDULINE" de placas asfálticas, para cubierta inclinada.
Sistema Onducober "ONDULINE" de placas asfálticas Onducober 95 (10 ondas) "ONDULINE", de perfil ondulado y color negro.
Código |  | Unidad |  | Descripción | Rendimiento | Precio unitario | Importe
1 |  |  |  | Materiales
mt13lpo010m |  | m² |  | Placa asfáltica Onducober 95 (10 ondas) "ONDULINE", de perfil ondulado y color negro, a base de fibras minerales y vegetales saturadas con una emulsión bituminosa a altas temperaturas. | 1.15 | 12.69 | 14.59
mt13lpo032a |  | Ud |  | Clavo, Cabeza de PVC "ONDULINE", para fijación sobre soporte de madera. | 6 | 0.07 | 0.42
mt13lpo040g |  | m |  | Pieza de cumbrera, Onducober "ONDULINE", color negro, para cubiertas de placas. | 0.2 | 9.37 | 1.87
mt13lpo020b |  | m |  | Pieza de remate perimetral Onducober "ONDULINE", para cubiertas de placas. | 0.05 | 7.7 | 0.39
mt13lpo060a |  | m |  | Pieza de remate de alero Tapaondas "ONDULINE". | 0.4 | 5.09 | 2.04
[5 empty] | Subtotal materiales: |  | 19.31
2 |  |  |  | Mano de obra
mo020 |  | h |  | Albañil. | 0.315 | 9.65 | 3.04
mo113 |  | h |  | Peón de albañilería. | 0.315 | 5.84 | 1.84
[5 empty] | Subtotal mano de obra: |  | 4.88
3 |  |  |  | Herramientas
|  | % |  | Herramientas | 2 | 24.19 | 0.48
Coste de mantenimiento decenal: $ 4,19 en los primeros 10 años. |  |  |  |  | Costos directos (1+2+3): |  | 24.67