## Hoja 1
QTX030 | m² |  | Sistema Onduvilla "ONDULINE" de placas asfálticas, para cubierta inclinada.
Sistema Onduvilla "ONDULINE" de placas asfálticas Onduvilla (6 ondas) "ONDULINE", de perfil ondulado, color Rojo Sombreado.
Código |  | Unidad |  | Descripción | Rendimiento | Precio unitario | Importe
1 |  |  |  | Materiales
mt13pao010a |  | m² |  | Placa asfáltica Onduvilla (6 ondas) "ONDULINE", de perfil ondulado, color Rojo Sombreado, a base de fibras minerales y vegetales saturadas con una emulsión bituminosa a altas temperaturas. | 1.15 | 16.78 | 19.3
mt13pao020a |  | Ud |  | Clavo de acero con cabeza de plástico, Onduvilla "ONDULINE", color Rojo Sombreado. | 6 | 0.07 | 0.42
mt13pao030a |  | m |  | Pieza de cumbrera, a base de fibras minerales y vegetales saturadas con una emulsión bituminosa a altas temperaturas, Onduvilla "ONDULINE", color Rojo Sombreado. | 0.2 | 12.2 | 2.44
mt13pao040a |  | m |  | Remate lateral, a base de fibras minerales y vegetales saturadas con una emulsión bituminosa a altas temperaturas, Onduvilla "ONDULINE", color Rojo Sombreado. | 0.05 | 8.12 | 0.41
[5 empty] | Subtotal materiales: |  | 22.57
2 |  |  |  | Mano de obra
mo020 |  | h |  | Albañil. | 0.105 | 9.65 | 1.01
mo113 |  | h |  | Peón de albañilería. | 0.105 | 5.84 | 0.61
[5 empty] | Subtotal mano de obra: |  | 1.62
3 |  |  |  | Herramientas
|  | % |  | Herramientas | 2 | 24.19 | 0.48
Coste de mantenimiento decenal: $ 4,19 en los primeros 10 años. |  |  |  |  | Costos directos (1+2+3): |  | 24.67