## Hoja 1
RAG041 | m² | Azulejado Techlam "LEVANTINA", sobre superficie soporte interior de mortero de cemento u concreto.
Azulejado con baldosas de gres porcelánico de gran formato, Lámina Porcelánica Techlam® "LEVANTINA", de 3000x1000 mm y 3 mm de espesor, serie Basic, modelo Antracita, acabado brillo, colocadas sobre una superficie soporte de mortero de cemento u concreto, en paramento interior, mediante adhesivo cementoso mejorado, C2 gris, mortero de juntas cementoso con resistencia elevada a la abrasión y absorción de agua reducida, CG2, para junta mínima (entre 1,5 y 3 mm), con la misma tonalidad de las piezas; cantoneras de PVC.
Código |  | Unidad | Descripción | Rendimiento | Precio unitario | Importe
1 |  |  | Materiales
mt09mcr021m |  | kg | Adhesivo cementoso mejorado, C2, color gris. | 6 | 0.46 | 2.76
mt19awa010 |  | m | Cantonera de PVC en esquinas alicatadas. | 0.5 | 1.87 | 0.94
mt12pcl020aaab |  | m² | Baldosa de gres porcelánico de gran formato, Lámina Porcelánica Techlam® "LEVANTINA", de 3000x1000 mm y 3 mm de espesor, serie Basic, modelo Antracita, acabado brillo. | 1.05 | 34.82 | 36.56
mt18acc050b |  | Ud | Crucetas de PVC para separación entre 3 y 15 mm. | 3.333 | 0.04 | 0.13
mt09mcr070a |  | kg | Mortero de juntas cementoso con resistencia elevada a la abrasión y absorción de agua reducida, CG2, para junta abierta entre 3 y 15 mm. | 1 | 1.11 | 1.11
|  |  |  | Subtotal materiales: |  | 41.5
2 |  |  | Mano de obra
mo024 |  | h | Albañil mosaiquero-azulejero. | 0.492 | 8.23 | 4.05
mo062 |  | h | Principiante de albañil mosaiquero-azulejero. | 0.492 | 5.2 | 2.56
|  |  |  | Subtotal mano de obra: |  | 6.61
3 |  |  | Herramientas
|  | % | Herramientas | 2 | 48.11 | 0.96
Coste de mantenimiento decenal: $ 10,30 en los primeros 10 años. |  |  |  | Costos directos (1+2+3): |  | 49.07