## Hoja 1
RCP012 | m² |  | Enchapado con piezas irregulares de piedra natural.
Enchapado de paramentos de hasta 3 m de altura, con piezas irregulares de pizarra, de entre 1 y 2 cm de espesor, recibidas con mortero de cemento M-5.
Código |  | Unidad |  | Descripción | Rendimiento | Precio unitario | Importe
1 |  |  |  | Materiales
mt19cir010a |  | m² |  | Piezas irregulares de pizarra, de entre 1 y 2 cm de espesor, acabado natural. | 1 | 20.18 | 20.18
mt09mor010c |  | m³ |  | Mortero de cemento CEM II/B-P 32,5 N tipo M-5, confeccionado en obra con 250 kg/m³ de cemento y una proporción en volumen 1/6. | 0.03 | 132.84 | 3.99
[5 empty] | Subtotal materiales: |  | 24.17
2 |  |  |  | Mano de obra
mo022 |  | h |  | Colocador de piedra natural. | 1.24 | 12.93 | 16.03
mo060 |  | h |  | Principiante de colocador de piedra natural. | 1.24 | 8.24 | 10.22
[5 empty] | Subtotal mano de obra: |  | 26.25
3 |  |  |  | Herramientas
|  | % |  | Herramientas | 2 | 50.42 | 1.01
Coste de mantenimiento decenal: $ 11,83 en los primeros 10 años. |  |  |  |  | Costos directos (1+2+3): |  | 51.43