## Hoja 1
RCP012 | m² |  |  | Enchapado con piezas irregulares de piedra natural.
Enchapado de paramentos de hasta 3 m de altura, con piezas irregulares de cuarcita, de entre 2 y 3 cm de espesor, recibidas con mortero de cemento blanco BL-II/A-L 42,5 R M-10.
Descompuesto |  | Ud | Descomposición |  | Rend. | Precio unitario | Precio partida
mt19cir010e |  | m² | Piezas irregulares de cuarcita, de entre 2 y 3 cm de espesor, acabado natural. |  | 1 | 39.56 | 39.56
mt09mob010b |  | m³ | Mortero de cemento blanco BL-II/A-L 42,5 R, tipo M-10, confeccionado en obra con 380 kg/m³ de cemento y una proporción en volumen 1/4. |  | 0.03 | 115.22 | 3.46
mo022 |  | h | Colocador de piedra natural. |  | 1.259 | 7.69 | 9.68
mo060 |  | h | Principiante de colocador de piedra natural. |  | 1.259 | 4.86 | 6.12
|  | % | Medios auxiliares |  | 2 | 58.82 | 1.18
|  | % | Costes indirectos |  | 3 | 60 | 1.8
Coste de mantenimiento decenal: $ 14,21 en los primeros 10 años. | [5 empty] | Total: | 61.8