## Hoja 1
RDM010 | m² |  | Revestimiento mural con tablero de madera.
Revestimiento con tablero de fibras de madera y resinas sintéticas de densidad media (MDF), hidrófugo, sin recubrimiento, de 19 mm de espesor, atornillado al paramento vertical.
Código |  | Unidad |  | Descripción | Rendimiento | Precio unitario | Importe
1 |  |  |  | Materiales
mt29tma120 |  | Ud |  | Tornillo de acero galvanizado, de 80 mm de longitud, con arandela. | 3 | 0.14 | 0.42
mt29tma130 |  | Ud |  | Taco largo, de plástico, para pared. | 3 | 0.03 | 0.09
mt29tma030b |  | m² |  | Tablero de fibras de madera y resinas sintéticas de densidad media (MDF), hidrófugo, sin recubrimiento, de 19 mm de espesor, para revestimiento de paramentos verticales interiores. | 1.05 | 9.55 | 10.03
[5 empty] | Subtotal materiales: |  | 10.54
2 |  |  |  | Mano de obra
mo017 |  | h |  | Carpintero. | 0.21 | 8.38 | 1.76
mo058 |  | h |  | Principiante de carpintero. | 0.21 | 5.24 | 1.1
[5 empty] | Subtotal mano de obra: |  | 2.86
3 |  |  |  | Herramientas
|  | % |  | Herramientas | 2 | 13.4 | 0.27
Coste de mantenimiento decenal: $ 9,57 en los primeros 10 años. |  |  |  |  | Costos directos (1+2+3): |  | 13.67