## Hoja 1
RDM010 | m² | Revestimiento mural con tablero de madera.
Revestimiento con tablero de fibras de madera y resinas sintéticas de densidad media (MDF), recubierto por ambas caras con papel melamínico, acabado a elegir de 16 mm de espesor, adherido al paramento vertical mediante adhesivo de caucho.
Código |  | Unidad | Descripción | Rendimiento | Precio unitario | Importe
1 |  |  | Materiales
mt29tma140 |  | kg | Adhesivo de caucho sintético, de aplicación a dos caras, para revestimientos decorativos de madera. | 0.1 | 5.81 | 0.58
mt29tmf014aa1a |  | m² | Tablero de fibras de madera y resinas sintéticas de densidad media (MDF), recubierto por ambas caras con papel melamínico, acabado a elegir de 16 mm de espesor. | 1.05 | 14.56 | 15.29
|  |  |  | Subtotal materiales: |  | 15.87
2 |  |  | Mano de obra
mo017 |  | h | Carpintero. | 0.315 | 8.38 | 2.64
mo058 |  | h | Principiante de carpintero. | 0.315 | 5.24 | 1.65
|  |  |  | Subtotal mano de obra: |  | 4.29
3 |  |  | Herramientas
|  | % | Herramientas | 2 | 20.16 | 0.4
Coste de mantenimiento decenal: $ 14,39 en los primeros 10 años. |  |  |  | Costos directos (1+2+3): |  | 20.56