## Hoja 1
RDM010 | m² |  | Revestimiento mural con tablero de madera.
Revestimiento con tablero de fibras de madera y resinas sintéticas de densidad media (MDF), recubierto por ambas caras con una placa fina de madera de calidad Select 035/037, de 16 mm de espesor, adherido al paramento vertical mediante adhesivo de caucho.
Código |  | Unidad |  | Descripción | Rendimiento | Precio unitario | Importe
1 |  |  |  | Materiales
mt29tma140 |  | kg |  | Adhesivo de caucho sintético, de aplicación a dos caras, para revestimientos decorativos de madera. | 0.1 | 5.81 | 0.58
mt29tmf024aaa |  | m² |  | Tablero de fibras de madera y resinas sintéticas de densidad media (MDF), recubierto por ambas caras con una placa fina de madera de calidad Select 035/037, de 16 mm de espesor. | 1.05 | 18.12 | 19.03
[5 empty] | Subtotal materiales: |  | 19.61
2 |  |  |  | Mano de obra
mo017 |  | h |  | Carpintero. | 0.315 | 8.38 | 2.64
mo058 |  | h |  | Principiante de carpintero. | 0.315 | 5.24 | 1.65
[5 empty] | Subtotal mano de obra: |  | 4.29
3 |  |  |  | Herramientas
|  | % |  | Herramientas | 2 | 23.9 | 0.48
Coste de mantenimiento decenal: $ 17,07 en los primeros 10 años. |  |  |  |  | Costos directos (1+2+3): |  | 24.38