## Hoja 1
REP021 | Ud | Zanquín de piedra natural.
Zanquín de mármol Crema Levante de dos piezas de 37x7x2 cm, recibido con mortero de cemento M-5.
Código |  | Unidad | Descripción | Rendimiento | Precio unitario | Importe
1 |  |  | Materiales
mt18zmn110ka |  | Ud | Zanquín de mármol nacional, Crema Levante, de dos piezas, 37x7x2 cm, cara y cantos pulidos. | 1 | 3.3 | 3.3
mt09mor010c |  | m³ | Mortero de cemento CEM II/B-P 32,5 N tipo M-5, confeccionado en obra con 250 kg/m³ de cemento y una proporción en volumen 1/6. | 0.007 | 137.28 | 0.96
mt09mcr060c |  | kg | Mortero de juntas cementoso, CG1, para junta mínima entre 1,5 y 3 mm. | 0.002 | 0.83 | 0
|  |  |  | Subtotal materiales: |  | 4.26
2 |  |  | Mano de obra
mo061 |  | h | Principiante de colocador de pisos. | 0.153 | 11.01 | 1.68
|  |  |  | Subtotal mano de obra: |  | 1.68
3 |  |  | Herramientas
|  | % | Herramientas | 2 | 5.94 | 0.12
Coste de mantenimiento decenal: $ 0,67 en los primeros 10 años. |  |  |  | Costos directos (1+2+3): |  | 6.06