## Hoja 1
ROD020 |  |  | m² | Pintura de suelos en pistas de tenis.
Pintura acrílica al agua en suelos de pistas de tenis, mano de fondo con pintura plástica, acabado satinado, a base de resinas acrílicas puras emulsionadas en agua, diluida con un 10% a 20% de agua, y dos manos de acabado con el mismo producto sin diluir (rendimiento: 0,125 l/m² cada mano).
Código | Unidad | Descripción |  |  | Rendimiento | Precio unitario | Importe
1 |  | Materiales
mt27pdj010e | l | Pintura plástica, acabado satinado, a base de resinas acrílicas puras emulsionadas en agua, color rojo, flexible, dura, resistente al agua y a la intemperie, aplicada con brocha, rodillo o pistola, diluida con un 10% a 20% de agua. |  |  | 0.106 | 18.08 | 1.92
mt27pdj010f | l | Pintura plástica, acabado satinado, a base de resinas acrílicas puras emulsionadas en agua, color rojo, flexible, dura, resistente al agua y a la intemperie, aplicada con brocha, rodillo o pistola, sin diluir. |  |  | 0.25 | 18.08 | 4.52
[5 empty] | Subtotal materiales: |  | 6.44
2 |  | Mano de obra
mo038 | h | Pintor. |  |  | 0.157 | 8.13 | 1.28
mo076 | h | Principiante de pintor. |  |  | 0.157 | 5.14 | 0.81
[5 empty] | Subtotal mano de obra: |  | 2.09
3 |  | Herramientas
| % | Herramientas |  |  | 2 | 8.53 | 0.17
Coste de mantenimiento decenal: $ 32,80 en los primeros 10 años. |  |  |  |  | Costos directos (1+2+3): |  | 8.7