## Hoja 1
ROD020 |  |  | m² | Pintura de suelos en pistas de tenis.
Pintura acrílica al agua en suelos de pistas de tenis, mano de fondo con pintura plástica para exterior, a base de copolímeros acrílicos en emulsión acuosa y pigmentos de alta durabilidad, color rojo, diluida con un 30% de agua, y una mano de acabado con el mismo producto sin diluir (rendimiento: 0,17 l/m² cada mano).
Código | Unidad | Descripción |  |  | Rendimiento | Precio unitario | Importe
1 |  | Materiales
mt27pir500g | l | Pintura plástica para exterior, a base de copolímeros acrílicos en emulsión acuosa y pigmentos de alta durabilidad, color rojo, acabado mate, textura lisa, aplicada con brocha, rodillo o pistola. |  |  | 0.34 | 14.93 | 5.08
[5 empty] | Subtotal materiales: |  | 5.08
2 |  | Mano de obra
mo038 | h | Pintor. |  |  | 0.157 | 8.13 | 1.28
mo076 | h | Principiante de pintor. |  |  | 0.157 | 5.14 | 0.81
[5 empty] | Subtotal mano de obra: |  | 2.09
3 |  | Herramientas
| % | Herramientas |  |  | 2 | 7.17 | 0.14
Coste de mantenimiento decenal: $ 27,56 en los primeros 10 años. |  |  |  |  | Costos directos (1+2+3): |  | 7.31