## Hoja 1
RPE005 | m² |  | Repello de cemento sobre paramento interior.
Repello de cemento, a buena vista, aplicado sobre un paramento vertical interior, hasta 3 m de altura, acabado superficial rugoso, con mortero de cemento, resistencia a compresión de 1,5 a 5 N/mm².
Código |  | Unidad |  | Descripción | Rendimiento | Precio unitario | Importe
1 |  |  |  | Materiales
mt08aaa010a |  | m³ |  | Agua. | 0.005 | 2 | 0.01
mt28mif010a |  | t |  | Mortero industrial para repello y repello de uso corriente, de cemento, resistencia a compresión de 1,5 a 5 N/mm², suministrado en sacos. | 0.028 | 62.26 | 1.74
[5 empty] | Subtotal materiales: |  | 1.75
2 |  |  |  | Equipo y maquinaria
mq06hor010 |  | h |  | Concretera eléctrica con una capacidad de amasado de 160 l. | 0.005 | 4 | 0.02
[5 empty] | Subtotal equipo y maquinaria: |  | 0.02
3 |  |  |  | Mano de obra
mo020 |  | h |  | Albañil. | 0.367 | 17.17 | 6.3
mo113 |  | h |  | Peón de albañilería. | 0.26 | 10.59 | 2.75
[5 empty] | Subtotal mano de obra: |  | 9.05
4 |  |  |  | Herramientas
|  | % |  | Herramientas | 2 | 10.82 | 0.22
Coste de mantenimiento decenal: $ 1,88 en los primeros 10 años. |  |  |  |  | Costos directos (1+2+3+4): |  | 11.04