## Hoja 1
RPR031 | m² | Repello decorativo sobre paramento interior.
Repello esgrafiado, realizado con mortero de cal sobre un paramento interior.
Código |  |  | Unidad | Descripción | Rendimiento | Precio unitario | Importe
1 |  |  |  | Materiales
mt28pmc010a |  |  | m³ | Pasta de mortero de cal para repellos, incluso china. | 0.025 | 163.8 | 4.1
mt09pmr010 |  |  | kg | Pigmento para morteros y repellos. | 0.015 | 10.72 | 0.16
[5 empty] | Subtotal materiales: |  | 4.26
2 |  |  |  | Mano de obra
mo039 |  |  | h | Revocador. | 0.78 | 17.17 | 13.39
mo079 |  |  | h | Principiante de revocador. | 0.78 | 11.01 | 8.59
mo111 |  |  | h | Ayudante revocador. | 0.39 | 10.94 | 4.27
mo020 |  |  | h | Albañil. | 2.293 | 17.17 | 39.37
mo113 |  |  | h | Peón de albañilería. | 0.306 | 10.59 | 3.24
[5 empty] | Subtotal mano de obra: |  | 68.86
3 |  |  |  | Herramientas
|  |  | % | Herramientas | 2 | 73.12 | 1.46
Coste de mantenimiento decenal: $ 47,73 en los primeros 10 años. |  |  |  |  | Costos directos (1+2+3): |  | 74.58