## Hoja 1
RSC040 |  |  | m² | Solado hidráulico.
Solado de baldosas hidráulicas cuadradas, de 10x10 cm, lisa, color a elegir, colocadas con adhesivo cementoso normal, C1 gris, con doble encolado, rejuntadas con mortero de juntas cementoso, CG1, para junta mínima (entre 1 y 2 mm), y tratamiento superficial mediante aplicación con rodillo de producto impermeabilizante para el sellado de poros.
Descompuesto | Ud | Descomposición |  |  | Rend. | Precio unitario | Precio partida
mt18bhi020aa | m² | Baldosa hidráulica cuadrada, de 10x10 cm, lisa, color a elegir. |  |  | 1.05 | 116.57 | 122.4
mt09mcr021g | kg | Adhesivo cementoso normal, C1, color gris. |  |  | 6 | 0.38 | 2.28
mt09mcr060d | kg | Mortero de juntas cementoso, CG1, para junta mínima entre 1 y 2 mm. |  |  | 0.025 | 0.77 | 0.02
mt18wwa020 | l | Emulsión de resinas para el sellado de poros en pavimentos hidráulicos. |  |  | 0.1 | 9.12 | 0.91
mo023 | h | Colocador de pisos. |  |  | 0.84 | 7.69 | 6.46
mo061 | h | Principiante de colocador de pisos. |  |  | 0.84 | 4.86 | 4.08
| % | Medios auxiliares |  |  | 2 | 136.15 | 2.72
| % | Costes indirectos |  |  | 3 | 138.87 | 4.17
Coste de mantenimiento decenal: $ 12,87 en los primeros 10 años. | [5 empty] | Total: | 143.04