## Hoja 1
RSD010 | m | Zócalo metálico.
Zócalo liso de aluminio anodizado, de 60 mm de altura, color oro, fijado con adhesivo.
Descompuesto |  | Ud | Descomposición | Rend. | Precio unitario | Precio partida
mt47adc110a |  | kg | Adhesivo especial de poliuretano bicomponente. | 0.06 | 6.98 | 0.42
mt18rpp010b |  | m | Zócalo liso de aluminio anodizado, de 60 mm de altura, color oro, incluso parte proporcional de piezas para uniones, resolución de ángulos y terminaciones. | 1.05 | 21.68 | 22.76
mo023 |  | h | Colocador de pisos. | 0.126 | 7.69 | 0.97
|  | % | Medios auxiliares | 2 | 24.15 | 0.48
|  | % | Costes indirectos | 3 | 24.63 | 0.74
Coste de mantenimiento decenal: $ 4,57 en los primeros 10 años. |  |  |  |  | Total: | 25.37