## Hoja 1
RSD010 | m | Zócalo metálico.
Zócalo liso de aluminio anodizado, de 80 mm de altura, color oro, fijado con adhesivo.
Descompuesto |  | Ud | Descomposición | Rend. | Precio unitario | Precio partida
mt47adc110a |  | kg | Adhesivo especial de poliuretano bicomponente. | 0.08 | 6.98 | 0.56
mt18rpp010d |  | m | Zócalo liso de aluminio anodizado, de 80 mm de altura, color oro, incluso parte proporcional de piezas para uniones, resolución de ángulos y terminaciones. | 1.05 | 26.02 | 27.32
mo023 |  | h | Colocador de pisos. | 0.126 | 7.69 | 0.97
|  | % | Medios auxiliares | 2 | 28.85 | 0.58
|  | % | Costes indirectos | 3 | 29.43 | 0.88
Coste de mantenimiento decenal: $ 5,46 en los primeros 10 años. |  |  |  |  | Total: | 30.31