## Hoja 1
RSD010 | m | Zócalo metálico.
Zócalo liso de aluminio anodizado, de 100 mm de altura, color plata, fijado con adhesivo.
Descompuesto |  | Ud | Descomposición | Rend. | Precio unitario | Precio partida
mt47adc110a |  | kg | Adhesivo especial de poliuretano bicomponente. | 0.1 | 6.98 | 0.7
mt18rpp010e |  | m | Zócalo liso de aluminio anodizado, de 100 mm de altura, color plata, incluso parte proporcional de piezas para uniones, resolución de ángulos y terminaciones. | 1.05 | 27.67 | 29.05
mo023 |  | h | Colocador de pisos. | 0.126 | 7.69 | 0.97
|  | % | Medios auxiliares | 2 | 30.72 | 0.61
|  | % | Costes indirectos | 3 | 31.33 | 0.94
Coste de mantenimiento decenal: $ 5,81 en los primeros 10 años. |  |  |  |  | Total: | 32.27