## Hoja 1
RSD010 | m | Zócalo metálico.
Zócalo liso de aluminio anodizado, de 70 mm de altura, color plata, fijado con clips a perfil soporte.
Descompuesto |  | Ud | Descomposición | Rend. | Precio unitario | Precio partida
mt18rpp050a |  | m | Zócalo liso de aluminio anodizado, de 70 mm de altura, color plata, con espacio suficiente para alojamiento de cables, incluso clips de fijación y parte proporcional de perfil soporte, accesorios de fijación del perfil soporte, y piezas para uniones, resolución de ángulos y terminaciones. | 1.05 | 22.06 | 23.16
mo023 |  | h | Colocador de pisos. | 0.157 | 7.69 | 1.21
|  | % | Medios auxiliares | 2 | 24.37 | 0.49
|  | % | Costes indirectos | 3 | 24.86 | 0.75
Coste de mantenimiento decenal: $ 4,61 en los primeros 10 años. |  |  |  |  | Total: | 25.61