## Hoja 1
RSD010 | m | Zócalo metálico.
Zócalo liso de aluminio anodizado, de 70 mm de altura, color oro, fijado con clips a perfil soporte.
Descompuesto |  | Ud | Descomposición | Rend. | Precio unitario | Precio partida
mt18rpp050b |  | m | Zócalo liso de aluminio anodizado, de 70 mm de altura, color oro, con espacio suficiente para alojamiento de cables, incluso clips de fijación y parte proporcional de perfil soporte, accesorios de fijación del perfil soporte, y piezas para uniones, resolución de ángulos y terminaciones. | 1.05 | 24.3 | 25.52
mo023 |  | h | Colocador de pisos. | 0.157 | 7.69 | 1.21
|  | % | Medios auxiliares | 2 | 26.73 | 0.53
|  | % | Costes indirectos | 3 | 27.26 | 0.82
Coste de mantenimiento decenal: $ 5,05 en los primeros 10 años. |  |  |  |  | Total: | 28.08