## Hoja 1
RSD010 | m | Zócalo metálico.
Zócalo liso de aluminio anodizado, de 100 mm de altura, color oro, fijado con clips a perfil soporte.
Descompuesto |  | Ud | Descomposición | Rend. | Precio unitario | Precio partida
mt18rpp050d |  | m | Zócalo liso de aluminio anodizado, de 100 mm de altura, color oro, con espacio suficiente para alojamiento de cables, incluso clips de fijación y parte proporcional de perfil soporte, accesorios de fijación del perfil soporte, y piezas para uniones, resolución de ángulos y terminaciones. | 1.05 | 34.7 | 36.44
mo023 |  | h | Colocador de pisos. | 0.157 | 7.69 | 1.21
|  | % | Medios auxiliares | 2 | 37.65 | 0.75
|  | % | Costes indirectos | 3 | 38.4 | 1.15
Coste de mantenimiento decenal: $ 7,12 en los primeros 10 años. |  |  |  |  | Total: | 39.55