## Hoja 1
RSL020 | m | Zócalo laminado.
Zócalo de MDF, de 90x18 mm, recubierto con una lámina plástica de imitación de madera, color a elegir, fijado al paramento mediante clavos.
Descompuesto |  | Ud | Descomposición | Rend. | Precio unitario | Precio partida
mt18rma040e |  | m | Zócalo de MDF, de 90x18 mm, recubierto con una lámina plástica de imitación de madera, color a elegir, y resistencia a la abrasión AC3; incluso parte proporcional de clavos sin cabeza para clavado directo sobre el paramento. | 1.05 | 7.48 | 7.85
mo028 |  | h | Instalador de pisos laminados. | 0.079 | 7.69 | 0.61
|  | % | Medios auxiliares | 2 | 8.46 | 0.17
|  | % | Costes indirectos | 3 | 8.63 | 0.26
Coste de mantenimiento decenal: $ 2,58 en los primeros 10 años. |  |  |  |  | Total: | 8.89