## Hoja 1
RSL020 | m |  | Zócalo laminado.
Zócalo de MDF, de 90x18 mm, recubierto con una lámina plástica de imitación de madera, color a elegir, con sección para alojamiento de clips, fijado al paramento mediante clips.
Descompuesto | Ud | Descomposición |  | Rend. | Precio unitario | Precio partida
mt18rma040d | m | Zócalo de MDF, de 90x18 mm, recubierto con una lámina plástica de imitación de madera, color a elegir, con sección para alojamiento de clips y resistencia a la abrasión AC3; incluso parte proporcional de clips de sujeción y elementos de anclaje al paramento. |  | 1.05 | 9.05 | 9.5
mt18rma050 | Ud | Clip para zócalo. |  | 3 | 0.22 | 0.66
mo028 | h | Instalador de pisos laminados. |  | 0.079 | 7.69 | 0.61
| % | Medios auxiliares |  | 2 | 10.77 | 0.22
| % | Costes indirectos |  | 3 | 10.99 | 0.33
Coste de mantenimiento decenal: $ 3,28 en los primeros 10 años. |  |  |  |  | Total: | 11.32