## Hoja 1
RSM060 | m |  | Perfil para junta.
Perfil de aluminio recubierto con madera, para junta de pared interior (para uniones en desnivel).
Código |  | Unidad |  | Descripción | Rendimiento | Precio unitario | Importe
1 |  |  |  | Materiales
mt18mva120b |  | m |  | Perfil para junta de partición, para pisos a distinto nivel, aluminio recubierto con madera. | 1.05 | 8.22 | 8.63
[5 empty] | Subtotal materiales: |  | 8.63
2 |  |  |  | Mano de obra
mo025 |  | h |  | Instalador de pisos de madera. | 0.158 | 8.23 | 1.3
[5 empty] | Subtotal mano de obra: |  | 1.3
3 |  |  |  | Herramientas
|  | % |  | Herramientas | 3 | 9.93 | 0.3
Coste de mantenimiento decenal: $ 4,19 en los primeros 10 años. |  |  |  |  | Costos directos (1+2+3): |  | 10.23