## Hoja 1
RSM060 | m | Perfil para junta.
Perfil de aluminio recubierto con madera, para junta de escalera (para escalones en general).
Código |  | Unidad | Descripción | Rendimiento | Precio unitario | Importe
1 |  |  | Materiales
mt18mva130b |  | m | Perfil para junta de escalera, aluminio recubierto con madera. | 1.05 | 9.35 | 9.82
|  |  |  | Subtotal materiales: |  | 9.82
2 |  |  | Mano de obra
mo025 |  | h | Instalador de pisos de madera. | 0.158 | 8.23 | 1.3
|  |  |  | Subtotal mano de obra: |  | 1.3
3 |  |  | Herramientas
|  | % | Herramientas | 3 | 11.12 | 0.33
Coste de mantenimiento decenal: $ 4,69 en los primeros 10 años. |  |  |  | Costos directos (1+2+3): |  | 11.45