## Hoja 1
RSN200 | m² |  | Pulido mecánico de superficie de concreto.
Pulido mecánico en obra de superficie de concreto.
Código |  | Unidad |  | Descripción | Rendimiento | Precio unitario | Importe
1 |  |  |  | Equipo y maquinaria
mq06aca030 |  | h |  | Pulidora para pisos de concreto, compuesta por platos giratorios a los que se acoplan una serie de muelas abrasivas, refrigeradas con agua. | 0.171 | 5.25 | 0.9
[5 empty] | Subtotal equipo y maquinaria: |  | 0.9
2 |  |  |  | Mano de obra
mo037 |  | h |  | Pulidor de pavimentos. | 0.179 | 8.13 | 1.46
mo075 |  | h |  | Principiante de pulidor de pavimentos. | 0.179 | 5.14 | 0.92
[5 empty] | Subtotal mano de obra: |  | 2.38
3 |  |  |  | Herramientas
|  | % |  | Herramientas | 2 | 3.28 | 0.07
Coste de mantenimiento decenal: $ 4,32 en los primeros 10 años. |  |  |  |  | Costos directos (1+2+3): |  | 3.35