## Hoja 1
RSS010 | m² |  | Piso de goma.
Piso de goma de color, con botones, suministrada en rollos de 1000x12000x2,5 mm, colocado con adhesivo de contacto.
Código |  | Unidad |  | Descripción | Rendimiento | Precio unitario | Importe
1 |  |  |  | Materiales
mt18dww010 |  | kg |  | Adhesivo de contacto a base de resina acrílica en dispersión acuosa, para piso de goma, caucho, linóleo, PVC, alfombra y textil. | 0.25 | 6.53 | 1.63
mt18dsi010j |  | m² |  | Lámina de goma de 1000x12000x2,5 mm, acabado de color, con botones. | 1.05 | 40.96 | 43.01
[5 empty] | Subtotal materiales: |  | 44.64
2 |  |  |  | Mano de obra
mo026 |  | h |  | Instalador de revestimientos flexibles. | 0.165 | 12.93 | 2.13
mo064 |  | h |  | Principiante de instalador de revestimientos flexibles. | 0.083 | 8.24 | 0.68
[5 empty] | Subtotal mano de obra: |  | 2.81
3 |  |  |  | Herramientas
|  | % |  | Herramientas | 2 | 47.45 | 0.95
Coste de mantenimiento decenal: $ 19,84 en los primeros 10 años. |  |  |  |  | Costos directos (1+2+3): |  | 48.4