## Hoja 1
RSS100 | m | Zócalo de PVC.
Zócalo soldable de PVC, de 105x40 mm, fijado con adhesivo y soldado a tope por termofusión al pavimento.
Descompuesto |  | Ud | Descomposición | Rend. | Precio unitario | Precio partida
mt18dww020 |  | l | Adhesivo de cloropreno, de base solvente monocomponente. | 0.105 | 8.23 | 0.86
mt18rpv030a |  | m | Zócalo soldable de PVC, de 105x40 mm y 2 mm de espesor, color, suministrado en rollos de 25 m de longitud. | 1.05 | 14.16 | 14.87
mo025 |  | h | Instalador de revestimientos flexibles. | 0.105 | 12.79 | 1.34
|  | % | Medios auxiliares | 2 | 17.07 | 0.34
|  | % | Costes indirectos | 3 | 17.41 | 0.52
Coste de mantenimiento decenal: $ 3,23 en los primeros 10 años. |  |  |  |  | Total: | 17.93