## Hoja 1
RSS100 | m | Zócalo de PVC.
Zócalo soldable de PVC, de 105x40 mm, fijado con adhesivo y soldado a tope por termofusión al piso.
Código |  | Unidad | Descripción | Rendimiento | Precio unitario | Importe
1 |  |  | Materiales
mt18dww020a |  | l | Adhesivo de cloropreno, de base solvente monocomponente. | 0.105 | 6.67 | 0.7
mt18rpv030a |  | m | Zócalo soldable de PVC, de 105x40 mm y 2 mm de espesor, color, suministrado en rollos de 25 m de longitud. | 1.05 | 12.11 | 12.72
|  |  |  | Subtotal materiales: |  | 13.42
2 |  |  | Mano de obra
mo026 |  | h | Instalador de revestimientos flexibles. | 0.105 | 9.65 | 1.01
|  |  |  | Subtotal mano de obra: |  | 1.01
3 |  |  | Herramientas
|  | % | Herramientas | 2 | 14.43 | 0.29
Coste de mantenimiento decenal: $ 2,65 en los primeros 10 años. |  |  |  | Costos directos (1+2+3): |  | 14.72