## Hoja 1
RSS100 | m | Zócalo de PVC.
Zócalo semirrígido de PVC expandido, de 80 mm de altura, fijado con adhesivo.
Código |  | Unidad | Descripción | Rendimiento | Precio unitario | Importe
1 |  |  | Materiales
mt18dww020a |  | l | Adhesivo de cloropreno, de base solvente monocomponente. | 0.08 | 6.49 | 0.52
mt18rpv020b |  | m | Zócalo semirrígido de PVC expandido, de 80 mm de altura y 5 mm de espesor, color, suministrado en tramos de 3 m de longitud. | 1.05 | 7.06 | 7.41
|  |  |  | Subtotal materiales: |  | 7.93
2 |  |  | Mano de obra
mo026 |  | h | Instalador de revestimientos flexibles. | 0.124 | 12.93 | 1.6
|  |  |  | Subtotal mano de obra: |  | 1.6
3 |  |  | Herramientas
|  | % | Herramientas | 2 | 9.53 | 0.19
Coste de mantenimiento decenal: $ 1,75 en los primeros 10 años. |  |  |  | Costos directos (1+2+3): |  | 9.72