## Hoja 1
RTB025 | m² |  | Cielo raso suspendido de láminas de escayola.
Cielo raso suspendido, situado a una altura mayor o igual a 4 m, de láminas de escayola fisurada, con perfilería vista blanca estándar.
Descompuesto |  | Ud |  | Descomposición | Rend. | Precio unitario | Precio partida
mt12fac020b |  | Ud |  | Varilla metálica de acero galvanizado de 6 mm de diámetro. | 1 | 0.48 | 0.48
mt12fac030a |  | m |  | Perfilería vista blanca estándar, para techos registrables, incluso parte proporcional de piezas complementarias y especiales. | 4 | 1.3 | 5.2
mt12fac060 |  | Ud |  | Perfilería angular para remates perimetrales. | 0.6 | 0.93 | 0.56
mt12fac050 |  | Ud |  | Accesorios para la instalación de cielos rasos suspendidos. | 0.2 | 2.41 | 0.48
mt12fpe020a |  | m² |  | Lámina de escayola, fisurada, apoyada sobre perfilería vista, para techos registrables, 60x60 cm. | 1.03 | 7.48 | 7.7
mo035 |  | h |  | Enlucidor escayolista. | 0.264 | 7.69 | 2.03
mo117 |  | h |  | Ayudante de escayolista. | 0.264 | 4.66 | 1.23
|  | % |  | Medios auxiliares | 2 | 17.68 | 0.35
|  | % |  | Costes indirectos | 3 | 18.03 | 0.54
Coste de mantenimiento decenal: $ 4,64 en los primeros 10 años. | [5 empty] | Total: | 18.57