## Hoja 1
RTC019 | Ud |  | Trampilla para cielo raso continuo de láminas de yeso. Sistema "PLACO".
Trampilla de registro Gyptone Access Big Line Tipo 6 "PLACO", de 600x600 mm, formada por marco y tapa de 510x510 mm, para cielo raso continuo de láminas de yeso perforadas fonoabsorbentes Gyptone Continuo. Incluso fijaciones, elementos de suspensión, tornillería, tratamiento de juntas y accesorios de montaje. El precio incluye la resolución de encuentros y puntos singulares.
Código |  | Unidad |  | Descripción | Rendimiento | Precio unitario | Importe
1 |  |  |  | Materiales
mt12plp010 |  | m |  | Perfil de acero galvanizado, F-530 "PLACO", fabricado mediante laminación en frío, de 3000 mm de longitud, 45x18 mm de sección y 0,6 mm de espesor, para la realización de trasdosados autoportantes y techos. | 1.2 | 1.37 | 1.64
mt12plt010c |  | Ud |  | Tornillo autorroscante TTPC 35 "PLACO", con cabeza de trompeta, de 35 mm de longitud, para instalación de láminas de yeso sobre perfiles de espesor inferior a 6 mm. | 26 | 0.01 | 0.26
mt12pla020a |  | Ud |  | Trampilla de registro Gyptone Access Big Line Tipo 6 "PLACO", de 600x600 mm, formada por marco y tapa de 510x510 mm. | 1 | 143.14 | 143.14
mt12plm010a |  | kg |  | Pasta de secado en polvo SN "PLACO"; Euroclase A2-s1, d0 de reacción al fuego, rango de temperatura de trabajo de 5 a 30°C, para aplicación manual con cinta de juntas; para el tratamiento de las juntas de las láminas de yeso. | 0.3 | 1.29 | 0.39
mt12plj010 |  | m |  | Cinta microperforada, de papel, "PLACO", para acabado de juntas de láminas de yeso. | 1.2 | 0.05 | 0.06
[5 empty] | Subtotal materiales: |  | 145.49
2 |  |  |  | Mano de obra
mo015 |  | h |  | Montador de cielos rasos. | 0.722 | 13.32 | 9.62
mo082 |  | h |  | Principiante de montador de cielos rasos. | 0.361 | 8.24 | 2.97
[5 empty] | Subtotal mano de obra: |  | 12.59
3 |  |  |  | Herramientas
|  | % |  | Herramientas | 2 | 158.08 | 3.16
Coste de mantenimiento decenal: $ 27,41 en los primeros 10 años. |  |  |  |  | Costos directos (1+2+3): |  | 161.24