## Hoja 1
RTC021 | Ud |  | Trampilla para cielo raso continuo de láminas de yeso, sistema "KNAUF".
Trampilla de registro de acero, Revo 13 GKFI, sistema D171 "KNAUF", de 500x500 mm, para cielo raso continuo de láminas de yeso. El precio incluye la resolución de encuentros y puntos singulares.
Código |  | Unidad |  | Descripción | Rendimiento | Precio unitario | Importe
1 |  |  |  | Materiales
mt12ppk060d |  | Ud |  | Trampilla de registro de acero, Revo 13 GKFI, sistema D171 "KNAUF", de 500x500 mm, formada por marco, puerta, cierre y brazo de seguridad. | 1 | 69.28 | 69.28
[5 empty] | Subtotal materiales: |  | 69.28
2 |  |  |  | Mano de obra
mo015 |  | h |  | Montador de cielos rasos. | 0.315 | 9.98 | 3.14
mo082 |  | h |  | Principiante de montador de cielos rasos. | 0.157 | 6.1 | 0.96
[5 empty] | Subtotal mano de obra: |  | 4.1
3 |  |  |  | Herramientas
|  | % |  | Herramientas | 2 | 73.38 | 1.47
Coste de mantenimiento decenal: $ 12,72 en los primeros 10 años. |  |  |  |  | Costos directos (1+2+3): |  | 74.85