## Hoja 1
RTC021 | Ud |  | Trampilla para cielo raso continuo de láminas de yeso, sistema "KNAUF".
Trampilla de registro de acero, Revo 13 GKFI, sistema D171 "KNAUF", de 800x800 mm, para cielo raso continuo de láminas de yeso.
Código |  | Unidad |  | Descripción | Rendimiento | Precio unitario | Importe
1 |  |  |  | Materiales
mt12ppk060g |  | Ud |  | Trampilla de registro de acero, Revo 13 GKFI, sistema D171 "KNAUF", de 800x800 mm, formada por marco, puerta, cierre y brazo de seguridad. | 1 | 374.73 | 374.73
[5 empty] | Subtotal materiales: |  | 374.73
2 |  |  |  | Mano de obra
mo015 |  | h |  | Montador de cielos rasos. | 0.315 | 8.51 | 2.68
mo082 |  | h |  | Principiante de montador de cielos rasos. | 0.157 | 5.2 | 0.82
[5 empty] | Subtotal mano de obra: |  | 3.5
3 |  |  |  | Herramientas
|  | % |  | Herramientas | 2 | 378.23 | 7.56
Coste de mantenimiento decenal: $ 65,58 en los primeros 10 años. |  |  |  |  | Costos directos (1+2+3): |  | 385.79