## Hoja 1
RTD020 |  | m² | Cielo raso suspendido de láminas de yeso.
Cielo raso suspendido, situado a una altura mayor o igual a 4 m, acústico formado por placas perforadas de yeso laminado, con borde para perfilería semioculta, de 600x600x12,5 mm, con perfilería semioculta.
Descompuesto | Ud | Descomposición |  | Rend. | Precio unitario | Precio partida
mt12psg220 | Ud | Fijación compuesta por taco y tornillo 5x27. |  | 0.84 | 0.1 | 0.08
mt12psg190 | Ud | Varilla de cuelgue. |  | 0.84 | 1.46 | 1.23
mt12psg210a | Ud | Cuelgue para cielos rasos suspendidos. |  | 0.84 | 1.19 | 1
mt12psg210b | Ud | Seguro para la fijación del cuelgue, en cielos rasos suspendidos. |  | 0.84 | 0.2 | 0.17
mt12psg210c | Ud | Conexión superior para fijar la varilla al cuelgue, en cielos rasos suspendidos. |  | 0.84 | 1.46 | 1.23
mt12psg200a | m | Perfil primario 24x38x3700 mm, de acero galvanizado. |  | 0.84 | 1.35 | 1.13
mt12psg200b | m | Perfil secundario 24x32x600 mm, de acero galvanizado. |  | 0.84 | 1.35 | 1.13
mt12psg200c | m | Perfil secundario 24x32x1200 mm, de acero galvanizado. |  | 1.67 | 1.35 | 2.25
mt12psg200d | m | Perfil angular 25x25x3000 mm, de acero galvanizado. |  | 0.4 | 1.12 | 0.45
mt12psg025f | m² | Placa perforada de yeso laminado, con borde para perfilería semioculta, de 600x600x12,5 mm, para techos registrables. |  | 1.05 | 36.45 | 38.27
mo015 | h | Montador de cielos rasos. |  | 0.276 | 7.94 | 2.19
mo082 | h | Principiante de montador de cielos rasos. |  | 0.276 | 4.86 | 1.34
| % | Medios auxiliares |  | 2 | 50.47 | 1.01
| % | Costes indirectos |  | 3 | 51.48 | 1.54
Coste de mantenimiento decenal: $ 13,26 en los primeros 10 años. |  |  |  |  | Total: | 53.02