## Hoja 1
RTE016 |  |  | m² | Cielo raso continuo de placas de cemento, sistema "KNAUF".
Cielo raso continuo, situado a una altura mayor o igual a 4 m, liso D282a.es "KNAUF" suspendido con estructura metálica (12,5+27+27), formado por una placa de cemento Portland Aquapanel Outdoor "KNAUF", acabado con pasta Aquapanel Q4 Finish.
Descompuesto | Ud | Descomposición |  |  | Rend. | Precio unitario | Precio partida
mt12pfk012a | m | Perfil U 30/30 de lámina de acero galvanizado, sistemas "KNAUF", espesor 0,55 mm. |  |  | 0.4 | 2.14 | 0.86
mt12pck020b | m | Banda acústica de dilatación "KNAUF" de 50 mm de anchura. |  |  | 0.4 | 0.42 | 0.17
mt12psg220 | Ud | Fijación compuesta por taco y tornillo 5x27. |  |  | 2.3 | 0.1 | 0.23
mt12pek050c | Ud | Parte superior Nonius "KNAUF", 530/630, para cielos rasos suspendidos. |  |  | 1.5 | 1.54 | 2.31
mt12pek050b | Ud | Seguro Nonius "KNAUF", para cielos rasos suspendidos. |  |  | 1.5 | 0.21 | 0.32
mt12pek050a | Ud | Cuelgue Nonius "KNAUF", para cielos rasos suspendidos. |  |  | 1.5 | 1.26 | 1.89
mt12ptk010ab | Ud | Tornillo LN "KNAUF" 3,5x11. |  |  | 1.5 | 0.07 | 0.11
mt12pfk011a | m | Maestra 60/27 "KNAUF" de lámina de acero galvanizado. |  |  | 3.2 | 2.45 | 7.84
mt12pek020k | Ud | Conector para maestra 60/27, "KNAUF". |  |  | 0.8 | 0.73 | 0.58
mt12pek020c | Ud | Caballete para maestra 60/27, "KNAUF". |  |  | 2.9 | 0.9 | 2.61
mt12pak010a | m² | Placa de cemento Portland Aquapanel Outdoor "KNAUF" 12,5x1200x2400, revestida con una capa de fibra de vidrio embebida en ambas caras. |  |  | 1.03 | 39.12 | 40.29
mt12ptk010ci | Ud | Tornillo autoperforante TN "KNAUF" 4,2x70. |  |  | 22 | 0.11 | 2.42
mt12pak060 | kg | Mortero de juntas Aquapanel "KNAUF", color gris. |  |  | 0.6 | 4.11 | 2.47
mt12pak050 | m | Cinta de juntas Aquapanel Outdoor "KNAUF". |  |  | 2.1 | 0.84 | 1.76
mt12pak085 | l | Imprimación incolora al siloxano GRC "KNAUF". |  |  | 0.2 | 6.13 | 1.23
mt12pak095a | kg | Pasta Aquapanel Q4 Finish "KNAUF", acabado liso, color blanco, para tratamiento de juntas y plastecido superficial de placas. |  |  | 1.7 | 5.38 | 9.15
mo015 | h | Montador de cielos rasos. |  |  | 0.321 | 7.94 | 2.55
mo082 | h | Principiante de montador de cielos rasos. |  |  | 0.321 | 4.86 | 1.56
| % | Medios auxiliares |  |  | 2 | 78.35 | 1.57
| % | Costes indirectos |  |  | 3 | 79.92 | 2.4
Coste de mantenimiento decenal: $ 13,99 en los primeros 10 años. | [5 empty] | Total: | 82.32