## Hoja 1
RTF010 |  | m² |  | Cielo raso suspendido de placas de lana de roca.
Cielo raso suspendido, situado a una altura menor de 4 m, de panel acústico de lana de roca, compuesto por módulos de 600x600x15 mm, acabado liso en color blanco para perfilería semivista T 24.
Descompuesto | Ud |  | Descomposición |  | Rend. | Precio unitario | Precio partida
mt12pag010c | m² |  | Panel acústico autoportante de lana mineral, de resistencia térmica 0,4 m²K/W, Euroclase A1 de reacción al fuego, compuesto por módulos de 600x600x15 mm, acabado liso en color blanco con canto escalonado de 8 mm para perfilería semivista T 24. |  | 1.05 | 16.15 | 16.96
mt12pfr010a | m |  | Perfil primario en T de 24x38x3600 mm, de acero galvanizado laminado, con la cara vista revestida con una lámina de aluminio acabado lacado en color blanco. |  | 0.7 | 1.31 | 0.92
mt12pfr010g | m |  | Perfil secundario en T de 24x38x600 mm, de acero galvanizado laminado, con la cara vista revestida con una lámina de aluminio acabado lacado en color blanco. |  | 1.5 | 1.31 | 1.97
mt12pfr010j | m |  | Perfil angular en L de 24x24x3000 mm, de acero galvanizado laminado, con la cara vista revestida con una lámina de aluminio acabado lacado en color blanco. |  | 0.4 | 1.06 | 0.42
mt12fac020b | Ud |  | Varilla metálica de acero galvanizado de 6 mm de diámetro. |  | 2 | 0.48 | 0.96
mt12fac050 | Ud |  | Accesorios para la instalación de cielos rasos suspendidos. |  | 1 | 2.41 | 2.41
mo015 | h |  | Montador de cielos rasos. |  | 0.21 | 7.94 | 1.67
mo082 | h |  | Principiante de montador de cielos rasos. |  | 0.21 | 4.86 | 1.02
| % |  | Medios auxiliares |  | 2 | 26.33 | 0.53
| % |  | Costes indirectos |  | 3 | 26.86 | 0.81
Coste de mantenimiento decenal: $ 6,92 en los primeros 10 años. | [5 empty] | Total: | 27.67