## Hoja 1
RTF010 |  | m² |  | Cielo raso suspendido de placas de lana de roca.
Cielo raso suspendido, situado a una altura mayor o igual a 4 m, de panel acústico de lana de roca, compuesto por módulos de 600x600x40 mm, acabado liso en color blanco para perfilería vista T 24.
Descompuesto | Ud |  | Descomposición |  | Rend. | Precio unitario | Precio partida
mt12pag010v | m² |  | Panel acústico autoportante de lana mineral, de resistencia térmica 1,07 m²K/W, Euroclase A1 de reacción al fuego, compuesto por módulos de 600x600x40 mm, con la cara vista revestida con un velo mineral, acabado liso en color blanco con canto recto para perfilería vista T 24. |  | 1.05 | 37.79 | 39.68
mt12pfr010a | m |  | Perfil primario en T de 24x38x3600 mm, de acero galvanizado laminado, con la cara vista revestida con una lámina de aluminio acabado lacado en color blanco. |  | 0.7 | 1.31 | 0.92
mt12pfr010g | m |  | Perfil secundario en T de 24x38x600 mm, de acero galvanizado laminado, con la cara vista revestida con una lámina de aluminio acabado lacado en color blanco. |  | 1.5 | 1.31 | 1.97
mt12pfr010j | m |  | Perfil angular en L de 24x24x3000 mm, de acero galvanizado laminado, con la cara vista revestida con una lámina de aluminio acabado lacado en color blanco. |  | 0.4 | 1.06 | 0.42
mt12fac020b | Ud |  | Varilla metálica de acero galvanizado de 6 mm de diámetro. |  | 2 | 0.48 | 0.96
mt12fac050 | Ud |  | Accesorios para la instalación de cielos rasos suspendidos. |  | 1 | 2.41 | 2.41
mo015 | h |  | Montador de cielos rasos. |  | 0.288 | 7.94 | 2.29
mo082 | h |  | Principiante de montador de cielos rasos. |  | 0.288 | 4.86 | 1.4
| % |  | Medios auxiliares |  | 2 | 50.05 | 1
| % |  | Costes indirectos |  | 3 | 51.05 | 1.53
Coste de mantenimiento decenal: $ 13,15 en los primeros 10 años. | [5 empty] | Total: | 52.58