## Hoja 1
RTL025 | m² |  | Cielo raso suspendido de láminas metálicas.
Cielo raso suspendido suspendido, situado a una altura menor de 4 m, constituido por: ESTRUCTURA: entramado metálico oculto fijado a la losa o elemento soporte con varillas; LAMAS METÁLICAS: láminas horizontales de superficie lisa, de aluminio lacado, y de 85 mm de anchura, separadas 15 mm, con perfiles intermedios para la unión de las láminas entre sí. Incluso perfiles angulares, fijaciones para el anclaje de los perfiles y accesorios de montaje.
Código |  | Unidad |  | Descripción | Rendimiento | Precio unitario | Importe
1 |  |  |  | Materiales
mt12fla100cg |  | m |  | Lámina horizontal de superficie lisa, de aluminio prelacado, de 85 mm de anchura y 0,45 mm de espesor, con 15 mm de separación, sin aislamiento acústico, color blanco, para cielos rasos suspendidos con entramado oculto. | 10.2 | 2.65 | 27.03
mt12fpg010bgj |  | m |  | Perfil 28/41/4000 mm, de 0,6 mm de espesor, color blanco, de lámina de acero galvanizado, acabado troquelado, para la colocación de láminas horizontales cada 100 mm, en cielos rasos suspendidos. | 1 | 2.43 | 2.43
mt12fpg020b |  | m |  | Perfil 20/15/4000 mm, de 0,5 mm de espesor, color blanco, de lámina de acero galvanizado, para colocar entre láminas con 15 mm de separación. | 10 | 1.37 | 13.7
mt12fpg030aa |  | m |  | Perfil en U 20/15/3000 mm, color blanco, de aluminio lacado. | 1 | 1.16 | 1.16
mt12fpg050c |  | Ud |  | Clip de plástico, para la fijación entre láminas o bandejas metálicas y los perfiles de remate perimetral, en cielos rasos suspendidos. | 4 | 0.08 | 0.32
mt12psg190 |  | Ud |  | Varilla de cuelgue. | 1.25 | 0.52 | 0.65
mt12psg220 |  | Ud |  | Fijación compuesta por taco y tornillo 5x27. | 1.25 | 0.09 | 0.11
[5 empty] | Subtotal materiales: |  | 45.4
2 |  |  |  | Mano de obra
mo015 |  | h |  | Montador de cielos rasos. | 0.245 | 17.64 | 4.32
mo082 |  | h |  | Principiante de montador de cielos rasos. | 0.245 | 11.01 | 2.7
[5 empty] | Subtotal mano de obra: |  | 7.02
3 |  |  |  | Herramientas
|  | % |  | Herramientas | 2 | 52.42 | 1.05
Coste de mantenimiento decenal: $ 11,23 en los primeros 10 años. |  |  |  |  | Costos directos (1+2+3): |  | 53.47