## Hoja 1
RTL026 | m² |  | Cielo raso suspendido de láminas metálicas, sistema "KNAUF".
Cielo raso suspendido, situado a una altura menor de 4 m, sistema D412.es "KNAUF", formado por láminas horizontales de superficie lisa, de aluminio lacado y de 85 mm de anchura, separadas 15 mm, con suspensión metálica vista.
Código |  | Unidad |  | Descripción | Rendimiento | Precio unitario | Importe
1 |  |  |  | Materiales
mt12flk020ea |  | m |  | Lámina horizontal de superficie lisa, de aluminio prelacado, modelo Compak AR "KNAUF", de 85 mm de anchura y 0,5 mm de espesor, para cielos rasos suspendidos con entramado visto. | 10.2 | 2.49 | 25.4
mt12pfk070a |  | m |  | Perfil Compak AR-CR "KNAUF", de lámina de aluminio, acabado troquelado, para la colocación de láminas horizontales cada 100 mm, en cielos rasos suspendidos. | 1 | 2.61 | 2.61
mt12pfk080a |  | m |  | Perfil en U 18/25/3050 mm, "KNAUF", color blanco, de aluminio lacado. | 0.75 | 4.28 | 3.21
mt12pek030 |  | Ud |  | Varilla de cuelgue "KNAUF" de 100 cm. | 0.8 | 0.67 | 0.54
mt12psg220 |  | Ud |  | Fijación compuesta por taco y tornillo 5x27. | 0.8 | 0.09 | 0.07
[5 empty] | Subtotal materiales: |  | 31.83
2 |  |  |  | Mano de obra
mo015 |  | h |  | Montador de cielos rasos. | 0.251 | 8.51 | 2.14
mo082 |  | h |  | Principiante de montador de cielos rasos. | 0.251 | 5.2 | 1.31
[5 empty] | Subtotal mano de obra: |  | 3.45
3 |  |  |  | Herramientas
|  | % |  | Herramientas | 2 | 35.28 | 0.71
Coste de mantenimiento decenal: $ 7,56 en los primeros 10 años. |  |  |  |  | Costos directos (1+2+3): |  | 35.99