## Hoja 1
RTM010 |  | m² |  | Cielo raso continuo de paneles de virutas de madera, sistema Heraklith "KNAUF INSULATION".
Cielo raso continuo, situado a una altura mayor o igual a 4 m, de panel liviano de lana de madera, Heraklith (Viruta superfina) "KNAUF INSULATION", de 600x1200 mm y 15 mm de espesor.
Descompuesto | Ud |  | Descomposición |  | Rend. | Precio unitario | Precio partida
mt16vki010s | m² |  | Panel liviano de lana de madera, Heraklith (Viruta superfina) "KNAUF INSULATION", de 600x1200 mm y 15 mm de espesor, formado por virutas de madera de 1 mm de diámetro aglomeradas con cemento, resistencia térmica 0,17 m²K/W, conductividad térmica 0,09 W/(mK), densidad 458 kg/m³, factor de resistencia a la difusión del vapor de agua 0,4 y Euroclase B-s1,d0 de reacción al fuego, para aislamiento térmico y acústico y protección frente a incendios, en edificación. |  | 1 | 27.74 | 27.74
mt16vki030 | Ud |  | Fijación maciza MSP "KNAUF INSULATION" para el anclaje de paneles Heraklith a soporte de concreto, incluso tapa. |  | 8.33 | 0.64 | 5.33
mo014 | h |  | Montador de cielos rasos. |  | 0.208 | 13.22 | 2.75
mo080 | h |  | Principiante de montador de cielos rasos. |  | 0.208 | 8.41 | 1.75
| % |  | Medios auxiliares |  | 2 | 37.57 | 0.75
| % |  | Costes indirectos |  | 3 | 38.32 | 1.15
[6 empty] | Total: | 39.47