## Hoja 1
RTV010 | m² |  |  | Cielo raso suspendido de láminas de PVC.
Cielo raso suspendido, situado a una altura menor de 4 m, formado por láminas de PVC, de 85 mm de anchura, con 15 mm de separación, color blanco, con fijación directa a obra.
Descompuesto |  | Ud | Descomposición |  | Rend. | Precio unitario | Precio partida
mt12fpv010a |  | m | Lámina de PVC, horizontal, de 85 mm de anchura, con 15 mm de separación, color blanco, para cielo raso suspendido con entramado oculto. |  | 10 | 3.02 | 30.2
mt12fpv020a |  | m | Perfil de unión en H de PVC, color blanco, para cielo raso suspendido de láminas. |  | 8 | 2.06 | 16.48
mt12fpv020e |  | m | Perfil de remate perimetral de PVC, color blanco, para cielo raso suspendido de láminas. |  | 4 | 2.06 | 8.24
mt12fpv030 |  | m | Soporte de suspensión de techo, de acero galvanizado, para cielo raso suspendido de láminas. |  | 1.5 | 5.64 | 8.46
mt12psg220 |  | Ud | Fijación compuesta por taco y tornillo 5x27. |  | 3.5 | 0.1 | 0.35
mo015 |  | h | Montador de cielos rasos. |  | 0.209 | 7.94 | 1.66
mo082 |  | h | Principiante de montador de cielos rasos. |  | 0.209 | 4.86 | 1.02
|  | % | Medios auxiliares |  | 2 | 66.41 | 1.33
|  | % | Costes indirectos |  | 3 | 67.74 | 2.03
Coste de mantenimiento decenal: $ 11,86 en los primeros 10 años. | [5 empty] | Total: | 69.77