## Hoja 1
SMS005 | Ud |  | Artefacto sanitario.
Lavamanos con pedestal serie básica, color blanco, de 650x510 mm, equipado con grifería monomando, serie básica, acabado cromado, con aireador y desagüe, acabado blanco.
Descompuesto | Ud | Descomposición |  | Rend. | Precio unitario | Precio partida
mt30lps010aa | Ud | Lavamanos de porcelana sanitaria, con pedestal, serie básica, color blanco, de 650x510 mm, con juego de fijación. |  | 1 | 89.84 | 89.84
mt31gmg010a | Ud | Grifería monomando con cartucho cerámico para lavamanos, serie básica, acabado cromado, compuesta de aireador, desagüe automático y enlaces de alimentación flexibles. |  | 1 | 80.92 | 80.92
mt36www005a | Ud | Acoplamiento a pared acodado con plafón, de PVC, serie B, acabado blanco, para desagüe de aguas residuales (a baja y alta temperatura) en el interior de los edificios, enlace mixto de 1 1/4"x40 mm de diámetro. |  | 1 | 6.6 | 6.6
mt30lla010 | Ud | Llave de regulación de 1/2", para lavamanos o bidé, acabado cromado. |  | 2 | 21.54 | 43.08
mt30www010 | Ud | Material auxiliar para instalación de artefacto sanitario. |  | 1 | 1.78 | 1.78
mo007 | h | Plomero. |  | 1.145 | 13.22 | 15.14
| % | Medios auxiliares |  | 2 | 237.36 | 4.75
| % | Costes indirectos |  | 3 | 242.11 | 7.26
Coste de mantenimiento decenal: $ 117,20 en los primeros 10 años. |  |  |  |  | Total: | 249.37