## Hoja 1
SVB010 | Ud |  | Banco de madera para vestidor.
Banco para vestidor con respaldo, perchero, altillo y zapatero, de 1000 mm de longitud, 380 mm de profundidad y 1810 mm de altura.
Código |  | Unidad |  | Descripción | Rendimiento | Precio unitario | Importe
1 |  |  |  | Materiales
mt45bvg060a |  | Ud |  | Banco para vestidor con respaldo, perchero, altillo y zapatero, de 1000 mm de longitud, 380 mm de profundidad y 1810 mm de altura, formado por asiento de tres listones, respaldo de un listón, perchero de un listón con tres perchas metálicas, altillo de un listón y zapatero de dos listones, de madera barnizada de pino de Flandes, de 90x20 mm de sección, fijados a una estructura tubular de acero, de 35x35 mm de sección, pintada con resina de epoxi/poliéster color blanco, incluso accesorios de montaje y elementos de anclaje a paramento vertical. | 1 | 206.23 | 206.23
[5 empty] | Subtotal materiales: |  | 206.23
2 |  |  |  | Mano de obra
mo011 |  | h |  | Montador. | 0.206 | 13.32 | 2.74
mo080 |  | h |  | Principiante de montador. | 0.206 | 8.24 | 1.7
[5 empty] | Subtotal mano de obra: |  | 4.44
3 |  |  |  | Herramientas
|  | % |  | Herramientas | 2 | 210.67 | 4.21
Coste de mantenimiento decenal: $ 111,31 en los primeros 10 años. |  |  |  |  | Costos directos (1+2+3): |  | 214.88